## Cover
ALL TYPES
ALL TYPES
WAGON
ALL TYPES
|  |  | NG | [6 empty] | 3 Door
ALL TYPES from Feb. 2004
|  | PARTNUMBER : |  |  |  |  | PZ416 | - | X0340 | - | ZA
VERTICAL CARGO NET
VERTICAL GEPAECK NETZ
VERTICAL BAGAGENET
FILET DE RANGEMENT VERTICAL
KIT CONTENT - STÜCKLISTE - CONTENU - KIT INHOUD
[6 empty] | Weight : | [5 empty] | 0.25 | kg
[6 empty] | Installation time : | [5 empty] | 25 | minutes
[6 empty] | Gewicht : | [5 empty] | 0.25 | kg
[6 empty] | Anbauzeit : | [5 empty] | 25 | minuten
[6 empty] | Poids : | [5 empty] | 0.25 | kg
[6 empty] | Temps d'installation : | [5 empty] | 25 | minutes
[6 empty] | Gewicht : | [5 empty] | 0.25 | kg
[6 empty] | Installatie tijd : | [5 empty] | 25 | minuten
INSTALLATION MANUAL-ANBAU ANLEITUNG-MONTAGE HANDLEIDING-MANUEL D'INSTALLATION
E-S ref: 006117
PZ416-X0340-ZA | [14 empty] | Page : | 1/8
Issue : 3 | [13 empty] | Date : 06-Nov-03
LAND CRUISER 90
Corolla Verso
LC, Previa, Avensis

## Page 1
| PARTNAME : |  | VERTICAL CARGO NET |  |  | PARTNUMBER : |  | PZ416 | - | X0340 | - | ZA
APPLICATION/ANWENDUNG/APPLICATIE
| MODELCODE : |  | *ZJ9**-G****W
ACR30*-M***KW
*T22**-AW***W
*CA2**-A****W
**J125*-GJ*E*W
**R1**-G****W
| J |  |  |  |  | L
VEHICLE OPTION/FAHRZEUG OPTION/OPTION VEHICULE/VOERTUIG OPTIE
| 1 | Tonneau cover |  |  |  | 1
| 2 |  |  |  |  | 2
| 3 |  |  |  |  | 3
| 4 |  |  |  |  | 4
| 5 |  |  |  |  | 5
| 6 |  |  |  |  | 6
| 7 |  |  |  |  | 7
| 8 |  |  |  |  | 8
ACCESSORY/ZUBEHÖR/ACCESSOIRE
| 1 | Trunkliner |  |  |  | 1 | In room bike holder
| 2 | Horizontal cargonet |  |  |  | 2
| 3 | Safety barrier net |  |  |  | 3
| 4 |  |  |  |  | 4
| 5 |  |  |  |  | 5
| 6 |  |  |  |  | 6
| 7 |  |  |  |  | 7
| 8 |  |  |  |  | 8
| 9 |  |  |  |  | 9
SAFETY PRECAUTION/SICHERHEITSMASSNAHME/PRECAUTIONS DE SECURITE/VEILIGHEIDVOORZIENINGEN
|  |  |  | Step/Punkt/Point/Stap | [8 empty] | Step/Punkt/Point/Stap
|  |  |  | Step/Punkt/Point/Stap | [8 empty] | Step/Punkt/Point/Stap
TOOLS/WERKZEUGE/OUTILS/WERKTUIGEN
(Corolla Verso only)
PZ416-X0340-ZA | [13 empty] | Page : | 2/8
Issue : 3 | [13 empty] | Date : 06-Nov-03
Screw driver philips
Roll meter
drill diam 2 mm
drill diam 7mm

## Page 2
1
4 fixation points
2T-anchors fixed with screw
2 rope hooks standard into the trunk
4 points d'attaches
2 ancres d'attache à visser
2 boucles d'attaches au sol, standard dans le coffre
4 Fixatie punten
2 T-haken met schoef
2 verankeringshaken standard in de bagageruimte
4 Fixation Punkten
2 T-Haken mit Schraube
2 Verankerhaken standard auf dem Boden
2
Drill a 2 mm hole
CAREFUL: Do not drill to deep (max. depth: 5 mm)
Forer un trou de 2 mm de diamètre
ATTENTION ! Respecter la profondeur de perçage (5 mm maximum).
Gat boren met een 2 mm boor
OPGEPAST! let op de diepte (max. 5 mm)
Ein 2 mm grosses Loch bohren
ACHTUNG! Nicht mehr als 5 mm tief bohren
3
Screw the T-anchor
Visser le système d'ancrage
De T-haak vastdraaien
Der Haken fest drehen
4
Repeat all steps for opposite side of vehicule
Recommencer toutes les étapes pour l'autre côté du véhicule
Herhaal de installatie procedure op de andere kant van het voertuig
Das Einbauverfahren auf die andere Seite wiederholen
|  | Critical operation | Operator safety | Check point
Specifics tools
PZ416-X0340-ZA |  |  |  |  | Page : | 3/8
Issue : 3 |  |  |  |  | Date : 06-Nov-03
30 mm
110 mm
Land Cruiser MODELS
 2 mm

## Page 3
1
4 fixation points
2T-anchors fixed with screw
2 rope hooks standard into the trunk
4 points d'attaches
2 ancres d'attache à visser
2 boucles d'attaches au sol, standard dans le coffre
4 Fixatie punten
2 T-haken met schoef
2 verankeringshaken standard in de bagageruimte
4 Fixation Punkten
2 T-Haken mit Schraube
2 Verankerhaken standard auf dem Boden
2
Drill a 2 mm hole
CAREFUL: Do not drill to deep (max. depth: 5 mm)
Forer un trou de 2 mm de diamètre
ATTENTION ! Respecter la profondeur de perçage (5 mm maximum).
Gat boren met een 2 mm boor
OPGEPAST! let op de diepte (max. 5 mm)
Ein 2 mm grosses Loch bohren
ACHTUNG! Nicht mehr als 5 mm tief bohren
3
Screw the T-anchor
Visser le système d'ancrage
De T-haak vastdraaien
Der Haken fest drehen
4
Repeat all steps for opposite side of vehicule
Recommencer toutes les étapes pour l'autre côté du véhicule
Herhaal de installatie procedure op de andere kant van het voertuig
Das Einbauverfahren auf die andere Seite wiederholen
|  | Critical operation | Operator safety | Check point
Specifics tools
PZ416-X0340-ZA |  |  |  |  | Page : | 4/8
Issue : 3 |  |  |  |  | Date : 06-Nov-03
PREVIA MODEL
 2 mm

## Page 4
1
4 fixation points
4 points d'attaches
4 Fixatie punten
4 Fixation Punkten
2
2 upper hooks standard into the trunk
2 crochets standard sur les panneaux
2 haken standard op de panelen
2 Haken standard auf der Kleidung
3
2 rope hooks standard into the trunk
2 boucles d'attache au sol, standard dans le coffre
2 verankeringshaken standard in de bagageruimte
2 verankerhaken standard auf dem Boden
4
Repeat all steps for opposite side of vehicule
Recommencer toutes les étapes pour l'autre côté du véhicule
Herhaal de installatie procedure op de andere kant van het voertuig
Das Einbauverfahren auf die andere Seite wiederholen
|  | Critical operation | Operator safety | Check point
Specifics tools
PZ416-X0340-ZA |  |  |  |  | Page : | 5/8
Issue : 3 |  |  |  |  | Date : 06-Nov-03
Rav 4 MODEL

## Page 5
1
4 fixation points
2T-anchors fixed with screw
2 rope hooks standard into the trunk
4 points d'attaches
2 ancres d'attache à visser
2 boucles d'attaches au sol, standard dans le coffre
4 Fixatie punten
2 T-haken met schoef
2 verankeringshaken standard in de bagageruimte
4 Fixation Punkten
2 T-Haken mit Schraube
2 Verankerhaken standard auf dem Boden
2
Drill a 2 mm hole
CAREFUL: Do not drill to deep (max. depth: 5 mm)
Forer un trou de 2 mm de diamètre
ATTENTION ! Respecter la profondeur de perçage (5 mm maximum).
Gat boren met een 2 mm boor
OPGEPAST! let op de diepte (max. 5 mm)
Ein 2 mm grosses Loch bohren
ACHTUNG! Nicht mehr als 5 mm tief bohren
3
Screw the T-anchor
Visser le système d'ancrage
De T-haak vastdraaien
Der Haken fest drehen
4
Repeat all steps for opposite side of vehicule
Recommencer toutes les étapes pour l'autre côté du véhicule
Herhaal de installatie procedure op de andere kant van het voertuig
Das Einbauverfahren auf die andere Seite wiederholen
|  | Critical operation | Operator safety | Check point
Specifics tools
PZ416-X0340-ZA |  |  |  |  | Page : | 6/8
Issue : 3 |  |  |  |  | Date : 06-Nov-03
AVENSIS WAGON MODEL
 2 mm
20 mm

## Page 6
4 fixation points
2T-anchors fixed with screw
2 rope hooks standard into the trunk
4 points d'attaches
2 ancres d'attache à visser
| 2 |  |  | 2 boucles d'attaches au sol, standard dans le coffre
4 Fixatie punten
2 T-haken met schoef
2 verankeringshaken standard in de bagageruimte
4 Fixation Punkten
2 T-Haken mit Schraube
2 Verankerhaken standard auf dem Boden
2
Drill a 2 mm then a 7mm hole
CAREFUL: Do not drill to deep (max. depth: 5 mm)
Forer un trou de 2 mm et puis de 7mm de diamètre
ATTENTION ! Respecter la profondeur de perçage (5 mm maximum).
Gat boren met een 2 mm und 7mm boor
OPGEPAST! let op de diepte (max. 5 mm)
Ein 2 mm dann ein 7mm grosses Loch bohren
ACHTUNG! Nicht mehr als 5 mm tief bohren
3
Insert location plug into drilled hole. Hit gently with a hammer
to block the rotation of the plug. Screw until plug is fully collapsed with
firm location. Remove screw
Insérer la cheville dans le tou. Frapper doucement avec le marteau pour bloquer
la cheville en rotation. Visser jusqu'à ce que l'arrière de la cheville soit completement
repliée.Devisser la vis
De plug in het geboorde gat steken. Sla voorzichtig met een hamer, om verdraaing
van de plug te voorkomen.Draai aan tot de plug volledig vastzit.Verwijder daarna
de schroef.
Die Spreizbefestigung in die Bohrung stecken. Vorsichtig mit einem Hammer auf den
Spreizdubel schlagen um ein Verdrehen zu verhindern. Schraube bis zum Anschlag
festziehen.Danach wieder die Schraube entfernen.
|  | Critical operation |  | Operator safety | Check point
Specifics tools
0 | [5 empty] | Page : | 7/8
Issue : 3 | [5 empty] | Date : 06-Nov-03
70mmm
50mm
Corolla Verso MODELS
 2mm, 7 mm
2
3
1
4
5
1A
1B

## Page 7
| 4 |  | Screw the T-anchor
Visser le système d'ancrage
De T-haak vastdraaien
Der Haken fest drehen
Repeat all steps for opposite side of vehicle
Recommencer toutes les étapes pour l'autre coté du véhicule
Herhaal de installatie procedure op de andere kant van het voertuig
Das Einbauverfahren auf die andere Seite wiederholen
|  | Critical operation | Operator safety | Check point
Specifics tools
PZ416-X0340-ZA |  |  |  |  | Page : | 8/8
Issue : 3 |  |  |  |  | Date : 06-Nov-03
5